## 인버터_설계_BOM
구분 | 소자명/부품번호 | 제조사 | 주요 사양 | 설계 및 적용 참고사항
MCU (마이크로컨트롤러) | TMS320F28027FPTTR | Texas Instruments | 32-bit C28x 코어, 60MHz, 3.3V 구동, LQFP-48 패키지, 12-bit ADC | 인버터 제어, 전류/전압 센싱 및 PWM 신호 생성
주 스위칭 소자 및 게이트 드라이버 (GaN FET) | LMG2100R044RARR | Texas Instruments | 정격전압 : 90V, 정격전류 : 35A, 온저항(High) : 4.4~6.0mohm, 스위칭 성능 : 최대 10MHz | 3상 하프브리지 구성(총 6개 필요). 고속 스위칭 및 발열 관리에 매우 우수하여 24V/48V 시스템에 모두 적합함.
전압 센서 (절연 증폭기) | AMC1311 | Texas Instruments | 선형 입력 전압 범위: 0 ~ 2.0V | 48V 또는 24V 배터리 전압을 그대로 넣으면 센서가 즉시 파괴됨. 반드시 전단에 전압 분배 저항 회로를 구성하여 스케일 다운 필수.
전압 분배 저항 (상단) | RG1608P-104-B-T5 | Susumu | 100kΩ, 0.1% 정밀도 (F급), 온도계수 25ppm/°C | 고전압 스트레스 분산을 위해 24V 설계 시 2개 직렬(200kΩ), 48V 설계 시 3개 직렬(300kΩ) 구성 권장.
전압 분배 저항 (하단) | RG1608P-103-B-T5 | Susumu | 10kΩ, 0.1% 정밀도 (F급), 온도계수 25ppm/°C | AMC1311 입력 단자에 병렬 연결. 전압을 1~1.5V 수준으로 스케일 다운시켜 측정 오차를 최소화함.
DC Link 커패시터 뱅크 (전원단 평활용) | EEU-FR1J101 (또는 동급) | Panasonic | 100uF, 내압 63V 이상, Low-ESR 전해 커패시터 | [위험/수정필수] 기존 흐름도의 16V 세라믹은 전원단에 인가 시 폭발 위험. 반드시 63V~100V의 고내압 전해/필름 커패시터로 교체해야 함.
전류 센서 | TLV3501AIDBVTG4 | Texas Instruments | 측정 범위: -3.1A ~ +60.9A | 모터 상전류(Phase Current) 모니터링 및 하드웨어 과전류 보호(OCP) 로직에 활용.
ESD/라인 보호 다이오드 | TPD1E1804 | Texas Instruments | 단일 채널, 양방향, 작동 전압 3.6V, SMD 패키지 | 아날로그 센싱 및 통신 라인(MCU 핀)의 정전기 및 서지(Surge) 보호용.
범용 비교기 (Op-Amp) | LM348N | Texas Instruments | Rail-to-Rail, 2.2V~5.5V 구동, 응답속도 4.5ns | 센서 신호 필터링 또는 하드웨어 Fault 감지(과전류 차단 등) 회로에 활용.
세라믹 커패시터 | 08052C223M4Z2A | KYOCERA AVX | 정전용량 : 22nF, 크기 : 2.01mm x 1.25mm | 높은 직류전압을 견디고, 진동이나 열 충격에 강한 고신뢰성 소자
로봇 관절 액추체이터(모터) 및 모터 드라이버 | AK45-10 KV75 + AJD03010100 | Cube Mars | 모터 크기: Ф98*61.7mm, 모터 중량: 940g, 피크 토크: 53Nm, 무부하 속도d: 320rpm | 브러시리스 모터, 유성 기어박스, 드라이버를 하나의 컴팩트하고 설치가 용이함